## Landsat5
Sensor | Número | Nombre | Longitud de onda (μm) | Resolución (m) | Aplicación
TM | 1 | Visible Blue | 0.45 – 0.52 | 30 | Cartografía batimétrica, distingue el suelo de la vegetación, y la vegetación caducifolia de la vegetación de coníferas.
TM | 2 | Visible Green | 0.52 – 0.60 | 30 | Enfatiza la identificación del crecimineto máximo de vegetación, que es útil para evaluar la salud de las plantas.
TM | 3 | Visible Red | 0.63 – 0.69 | 30 | Identifica las laderas de la vegetación.
TM | 4 | NIR | 0.76 – 0.90 | 30 | Enfatiza el contenido de biomasa y del litoral.
TM | 5 | SWIR 1 | 1.55 – 1.75 | 30 | Discrimina el contenido de humedad del suelo y la vegetación; además penetra en las nubes.
TM | 6 | Thermal | 10.40 – 12.50 | 120 | Mapeo térmico y humedad estimada del suelo.
TM | 7 | SWIR 2 | 2.08 – 2.35 | 30 | Rocas alteradas hidrotermalmente asociadas a depósitos minerales.

## Landsat7
Sensor | Número | Nombre | Longitud de onda (μm) | Resolución (m) | Aplicación
ETM+ | 1 | Blue | 0.45-0.52 | 30 | Cartografía batimétrica, distingue el suelo de la vegetación, y la vegetación caducifolia de la vegetación de coníferas.
ETM+ | 2 | Green | 0.52-0.60 | 30 | Enfatiza la identificación del crecimineto máximo de vegetación, que es útil para evaluar la salud de las plantas.
ETM+ | 3 | Red | 0.63-0.69 | 30 | Identifica las laderas de la vegetación.
ETM+ | 4 | NIR | 0.77-0.90 | 30 | Enfatiza el contenido de biomasa y del litoral.
ETM+ | 5 | SWIR 1 | 1.55-1.75 | 30 | Discrimina el contenido de humedad del suelo y la vegetación; además penetra en las nubes poco densas.
ETM+ | 6 | Thermal | 10.40-12.50 | 60*(30) | Mapeo térmico y humedad estimada del suelo.
ETM+ | 7 | SWIR 2 | 2.09-2.35 | 30 | Rocas alteradas hidrotermalmente asociadas a depósitos minerales.
ETM+ | 8 | Panchromatic | 0.52-0.90 | 15 | Resolución de 15 metros, definición de imagen más nítida.

## Landsat8
Sensor | Número | Nombre | Longitud de onda (μm) | Resolución (m) | Aplicación
OLI | 1 | Coastal | 0.43 – 0.45 | 30 | Estudios costeros y de aerosoles.
OLI | 2 | Blue | 0.45 – 0.51 | 30 | Cartografía batimétrica, distingue el suelo de la vegetación, y la vegetación caducifolia de la vegetación de coníferas.
OLI | 3 | Green | 0.53 – 0.59 | 30 | Enfatiza la identificación del crecimineto máximo de vegetación, que es útil para evaluar la salud de las plantas.
OLI | 4 | Red | 0.63 – 0.67 | 30 | Identifica las laderas de la vegetación.
OLI | 5 | NIR | 0.85 – 0.88 | 30 | Enfatiza el contenido de biomasa y del litoral.
OLI | 6 | SWIR 1 | 1.57 – 1.65 | 30 | Discrimina el contenido de humedad del suelo y la vegetación; además penetra en las nubes poco densas.
OLI | 7 | SWIR 2 | 2.11 – 2.29 | 30 | Capacidad mejorada para rastrear el contenido de humedad del suelo y la vegetación y la penetración de nubes delgadas.
OLI | 8 | Panchromatic | 0.50 – 0.68 | 15 | Resolución de 15 metros, definición de imagen más nítida.
OLI | 9 | Cirrus | 1.36 – 1.38 | 30 | Detección mejorada de la contaminación en nubes de tipo cirros.
TIRS | 10 | TIRS 1 | 10.60 – 11.19 | 30 (100) | Resolución de 100 metros, mapeo térmico y humedad estimada del suelo.
TIRS | 11 | TIRS 2 | 11.50 – 12.51 | 30 (100) | Resolución de 100 metros, mapeo térmico y humedad estimada del suelo.

## Sentinel-1
Característica | Descripción
Centre Frequency | 5.405 GHz
Bandwidth | 0-100 MHz
Polarisation | HH+HV, VV+VH, VV, HH
Incidence angle range | 20”-46”
Look direction | right
Antenna type | Slotted waveguide radiators
Antenna size | 12.3 m x 0.821 m
Antenna mass | 880 kg
Azimuth beam width | 0.23”
Elevation beam steering range | -0.9” to +0.9”
RF peak power | 3.43”
Pulse width | -13.0” to +12.3”
Transmit duty cycle | 4.368 kW, -4.075 kW
Receiver noise figure at model input | 3 dB
Maximum range bandwidth | 100 MHz
PRF (pulse repetition frequency) | 1000-3000 Hz
Data compression | FDBAQ
ADC sampling frequency | 300 MHz
Data quantisation | 10 bit
Total instrument mass (including antenna) | 945 kg
Attitude steering | Zero-Doppler steering and roll steering

## Sentinel-2A
Banda | Sensor | Número | Longitud de onda central (nm) | Ancho de banda (nm) | Resolución (meters)
Coastal aerosol | MSI | 1 | 443.9 | 20 | 60
Blue | MSI | 2 | 496.6 | 65 | 10
Green | MSI | 3 | 560 | 35 | 10
Red | MSI | 4 | 664.5 | 30 | 10
Vegetation Red Edge | MSI | 5 | 703.9 | 15 | 20
Vegetation Red Edge | MSI | 6 | 740.2 | 15 | 20
Vegetation Red Edge | MSI | 7 | 782.5 | 20 | 20
NIR | MSI | 8 | 835.1 | 115 | 10
Narrow NIR | MSI | 9 | 864.8 | 20 | 20
Water vapour | MSI | 10 | 945 | 20 | 60
SWIR – Cirrus | MSI | 11 | 1373.5 | 30 | 60
SWIR | MSI | 12 | 1613.7 | 90 | 20
SWIR | MSI | 13 | 2202.4 | 180 | 20

## Sentinel-2B
Banda | Sensor | Número | Longitud de onda central (nm) - 2 | Ancho de banda (nm) - 2 | Resolución (meters)
Coastal aerosol | MSI | 1 | 442.3 | 20 | 60
Blue | MSI | 2 | 492.1 | 65 | 10
Green | MSI | 3 | 559 | 35 | 10
Red | MSI | 4 | 665 | 30 | 10
Vegetation Red Edge | MSI | 5 | 703.8 | 15 | 20
Vegetation Red Edge | MSI | 6 | 739.1 | 15 | 20
Vegetation Red Edge | MSI | 7 | 779.7 | 20 | 20
NIR | MSI | 8 | 833 | 115 | 10
Narrow NIR | MSI | 9 | 864 | 20 | 20
Water vapour | MSI | 10 | 943.2 | 20 | 60
SWIR – Cirrus | MSI | 11 | 1376.9 | 30 | 60
SWIR | MSI | 12 | 1610.4 | 90 | 20
SWIR | MSI | 13 | 2185.7 | 180 | 20